## Data sheet
NORM PUMPS - POMPES NORMALISEES
TECHNICAL DATA SHEET / Лист технических данных / Technisches Datenblatt
| Enquiry |  |  |  | Office/Subsidiary
| Запрос/Anfrage |  |  |  | Организация / Vertriebsbüro
| Order |  |  |  | Person in charge
| Заказ/Auftrag |  |  |  | Исполнитель / Bearbeiter
| **№ запроса, присвоенный |  |  |  | Project
| инженером |  |  |  | Проект / Projekt
A - Working condition / Рабочие условия / Betriebsbedingungen :
| Installation Type |  |  |  |  | Temperature |  | °C maxi
| Тип установки / Anlagentyp |  |  |  |  | Температура /Temp.
| Fluid |  |  |  |  | kinem.viscosity |  | cSt
| Жидкость / Anwendung |  |  |  |  | Кинемат.вязкость /kinem.Viskosität
| Additives % |  |  |  |  | Density |  | kg/m³
| Примеси % / chem.Zusätze |  |  |  |  | Плотность /Dichte
| Remarks |  |  |  |  | NPSH available |  | m
| Примечание / Bemerkungen |  |  |  |  | Имеющийся NPSH /NPSH verfügbar
| Total flow rate |  |  | m3/h |  |  | Quantity of pumps in parallel
|  |  | Общая производительность /Gesamtvolumenstrom |  |  |  |  | Число параллельно подключенных насосов / Anzahl der Pumpen im Parallelbetrieb
B - Pump data / Данные насоса / Pumpendaten :
|  | Flow rate per pump |  | m3/h |  | NPSH required |  | m
|  |  | Производительность насоса /Volumenstrom pro Pp. |  |  | Требуемый NPSH / erforderlich
|  | Total operating head |  | m |  | Suction pressure |  | bar max.
|  | Напор насоса / Förderhöhe |  |  |  | Входное давление /Zulaufdruck
|  | Total Quantity of pumps |  |  |  | Discharge pressure |  | bar max.
|  | Общее число насосов / Pumpenanzahl |  |  |  | Давление на выходе /Förderdruck
| Pump |  | Bare shaft pump / Насос без мотора, муфты и рамы / Pumpe ohne Motor, Kupplung, Grundplatte
| Насос / Pumpe |  | Pump, base plate / Насос с рамой / Pumpe und Grundplatte
Base plate pump, motor / Насос в сборе с мотором / Pumpe komplett mit Motor
| Coupling |  | Standard / Стандартная / Normalkupplung
| Соединит.муфта / Kupplung |  | Spacer / Разборная / Ausbaukupplung
| Seal |  | Mechanical seal / Скользящее торцовое уплотнение / Gleitringdichtung
| Уплотнение вала /Dichtung |  | Packing gland / Сальниковая набивка (до 105 оС) / Stopfbuchspackung
| Impeller |  | Cast iron | Diameter |  | mm only when selected by customer
| Рабочее колесо / Laufrad |  | Bronze |  | Диаметр/Laufraddurchmesser | Если указано клиентом / nur auf Kundenwunsch
| Flanges pump |  | Suction side DN |  |  | Delivery side DN
| Фланцы / Flanschanschlüsse |  | Входной / saugseitig |  |  | Выходной /druckseitig
|  |  | NP / PN |  |  | NP / PN
C - Motor data / Данные мотора / Motordaten :
| Motor brand |  | Standard (IP55,Class F,PTC ) |  |  | Motor power (P2) |  | kW
| Марка мотора |  |  |  |  | Мощность мотора /Motorleistung
| Others/Другой/andere |  |  | Constructeur / Производитель:
| Speed |  | 1450 min-1 |  |  | 2950 min-1 |  | min-1
Число оборотов / Drehzahl
| Voltage |  | 3 ~ 400 V > 4kW |  |  | 3 ~ 230-400 V ≤ 4kW
Напряжение / Spannung
| Frequency |  | 50 Hz |  |  | 60 Hz
Частота / Frequenz
Motor use with frequency converter
Мотор для работы с частотным преобразователем
D - Certificate / Сертификат / zertifikat :
nothing / нет / keine
E - Options / Дополнительно / Optionen :
Remarks / Примечание / Bemerkungen
| F - Quotation : | No : |  |  |  | Delivery time : |  | weeks /
| Предложение / Angebot |  |  |  |  | Срок поставки / Lieferzeit |  | недель
*Pump type / Тип насоса / Typ :
|  | *Article No. / Артикул / Art.-Nr. : | [5 empty] | (EURO)
Дополнительные сведения, требования
| _________________________________________________________ |  |  |  |  | __________________________________
| (Ф.И.О.) |  |  |  | (Подпись)
* Ф.И.О., подпись сотрудника отдела сбыта ВИЛО РУС, подтвердившего соответствие наименования, артикула подобранного оборудования техническим требованиям данного опросного листа. (Обязательно к заполнению сотрудником ВИЛО РУС при размещении заказа на данное оборудование) *- Обязательно к заполнению **- Обязательно для заполнения при заказе оборудования, отсутствующего в открытом прайс-листе
nothing / нет / keine
CE safty certificat/ Certificat CE
Certificat of origin/Certificat d'origine Europe
certificat of conformity/Certificat de conformité à la Cde (2.1 EN 10204)
certificat of conformity/Certificat de conformité à la Cde (2.2 EN 10204)
certificat of control/Certificat de réception (3.1B EN 10204)
certificat of pressure test/PV essais hydrostatique (EN 12162)
certificat od hydraulic test / PV essais (ISO2848 Cl. C )
Note on E13: e.g.: heating plant напр. : система отопления z.B.: Heizungsinstallation
Note on H15: cSt : centistokes [mm²/s]; [10-6m²/s]
Note on B46: according to : В соответствии : gemäss : DIN 2533
Note on H7: Please indicate always your name ! Bitte geben Sie immer ihren Namen an !